## 이력관리
HVAC 사양 이력 관리
Last Rev. No. |  |  | V01.00 | Last Rev. Date | 25.07.04
일 자 | REV. | 변 경 내 용 |  |  | 작 성
25.07.04 | V01.00 | 모델 별 HVAC RPM 사양 초도 작성 MVa/MEa/NEa/CVa/QV/KY/ |  |  | 김진겸

## MVa
MVa Front HVAC
BLOWER | VENT | B/L | FLOOR | MIX | DEF | 접수 - 240313
1 | 1107 |  | 1457 |  | 1473
2 | 1360 |  | 1610 |  | 1660
3 | 1600 |  | 1740 |  | 1940
4 | 1840 |  | 1960 |  | 2120
5 | 2080 |  | 2150 |  | 2390
6 | 2320 |  | 2370 |  | 2620
7 | 2560 |  | 2550 |  | 2880
8 | 2800 |  | 2850 |  | 3100
MVa Rear HVAC
BLOWER | VENT(Standard) | VENT(Singe Sunroof) | VENT(Dual Sunroof) | B/L | FLOOR | 접수 - 240313
1 | 1170 | 1150 | 1350 | 1040
2 | 1350 | 1310 | 1580 | 1264
3 | 1530 | 1460 | 1800 | 1489
4 | 1700 | 1620 | 2030 | 1713
5 | 1890 | 1770 | 2250 | 1937
6 | 2060 | 1930 | 2480 | 2161
7 | 2240 | 2080 | 2700 | 2386
8 | 2420 | 2240 | 2930 | 2610

## MEa
MEa Front HVAC
BLOWER | VENT | B/L | ALL | FLOOR | MIX | DEF | 접수 - 240425
1 | 1107 |  |  | 1457 |  | 1473
2 | 1422 |  |  | 1610 |  | 1660
3 | 1675 |  |  | 1740 |  | 1940
4 | 1921 |  |  | 1960 |  | 2120
5 | 2170 |  |  | 2150 |  | 2390
6 | 2440 |  |  | 2370 |  | 2620
7 | 2710 |  |  | 2550 |  | 2880
8 | 3000 |  |  | 2850 |  | 3100
MEa Rear HVAC
BLOWER | ROOF(Standard) | ROOF(Panorama Sunroof) | B/L | FLOOR |  | 접수 - 240425
1 | 1210 | 1170 | 1040
2 | 1420 | 1370 | 1264
3 | 1630 | 1570 | 1489
4 | 1840 | 1770 | 1713
5 | 2050 | 1970 | 1937
6 | 2260 | 2170 | 2161
7 | 2470 | 2370 | 2386
8 | 2700 | 2600 | 2610

## NEa
NEa HVAC
BLOWER | VENT | B/L | MIX | DEF | FLOOR |  | 접수 - 240425 | PWM Type
| Voltage |  | PWM Duty |  | Voltage | PWM Duty
1 | 4 |  | 18 |  | 4 | 18 |  | 전압 13.5V 고정 후 Duty로 제어
2 | 5.2 |  | 28 |  | 5.2 | 28
3 | 6.5 |  | 39 |  | 6.5 | 39
4 | 7.7 |  | 49 |  | 7.7 | 49
5 | 9 |  | 60 |  | 9 | 60
6 | 10.2 |  | 70 |  | 10.2 | 70
7 | 11.3 |  | 79 |  | 10.8 | 75
8 | 13.5 |  | 92 |  | 13.5 | 92

## CVa
CVa HVAC
BLOWER | VENT | B/L | MIX | DEF | FLOOR
1 | 1200 |  | 1390
2 | 1570
3 | 1840
4 | 2110
5 | 2380
6 | 2650
7 | 2920
8 | 3190

## KY
KY HVAC |  |  | 접수 - 241016
BLOWER | NORMAL
1 | 1200 | <- Dr only 990RPM
2 | 1454
3 | 1708
4 | 1962
5 | 2216
6 | 2470
7 | 2724
8 | 2980 | <- 3300 변경 검토중

## Su2i
Su2i HVAC
BLOWER | NORMAL
1 | 1200
2 | 1454
3 | 1708
4 | 1962
5 | 2216
6 | 2470
7 | 2724
8 | 2980

## QV
QV HVAC
BLOWER | R-C-V | 접수 - ?
1 | 1100
2 | 1340
3 | 1600
4 | 1810
5 | 2050
6 | 2320
7 | 2610
8 | 2930

## NX5e
NX5e HVAC
BLOWER | VENT | FLOOR | 25. 10. 21. FLOOR 모드 한온 이호 전임 답변
1 | 970 | 1210 | 25. 10. 22. VENT 모드 한온 이호 전임 답변
2 | 1220 | 1480
3 | 1460 | 1760
4 | 1690 | 2025
5 | 1985 | 2335
6 | 2280 | 2610
7 | 2860 | 2920
8 | 3250 | 3110